## 表-05 分部分项工程量清单与计价表
序号 | 项目编码 | 项目名称 项目特征 | 计量单位 | 工程数量 | 金额（元）
[5 empty] | 综合单价 | 合价 | 其中：暂估价
1 | 011102003001 | 块料楼地面 做法： 1.8-10厚地砖铺实拍平，稀水泥擦缝 2.20厚1:3干硬性水泥砂浆 3.1.5厚合成高分子防水涂料（已单列） 4.最薄处20厚1:3水泥砂浆找平 5.素水泥浆一道 6.60厚C15混凝土垫层 7.150厚3：7灰土 8.素土夯实（压实系数不小于0.95） 适用范围：卫生间、盥洗间、前室地面 面砖规格：高档防滑型陶瓷地砖 | m2 | 97.06
2 | 011204003001 | 块料墙面 做法： 1.9厚1:3水泥砂浆压实抹平 2.1.5厚聚合物水泥防水涂料（一型），高度至吊顶（已单列） 3.素水泥浆一道 4.3-4 厚1:1水泥砂浆加水重20%建筑胶粘结层 5.4-5厚釉面砖，白水泥浆擦缝或填缝剂填缝 适用范围：卫生间、盥洗间、前室内墙、面砖高度至吊顶 面砖规格：高档 | m2 | 220.28
3 | 011201001001 | 墙面一般抹灰 做法： 1.9厚1:1:6水泥石灰砂浆 2.6厚1:0.5:3水泥石灰砂浆找平 3.清理抹灰基层 4.饰面层（已单列） 适用范围：储藏室内墙 | m2 | 125.77
4 | 011407001001 | 墙面喷刷涂料 做法： 1.刮腻子两遍，分遍找平 2.涂饰底层乳胶漆 3.复补腻子，抹平 4.涂饰乳胶漆两遍 适用范围：储藏室内墙 | m2 | 125.77
5 | 011302001001 | 吊顶天棚 做法： 1.Φ8钢筋吊杆，中距横向500，纵向小于等于900 2.轻钢主龙骨CB50*20中距500，用吊杆直接吊挂在预留钢筋吊杆下 3.U型轻钢次龙骨CB50*20 5微孔铝板 6钉粘塑料线条 适用范围：卫生间、盥洗间 | m2 | 80.3
本页小计
序号 | 项目编码 | 项目名称 项目特征 | 计量单位 | 工程数量 | 金额（元）
[5 empty] | 综合单价 | 合价 | 其中：暂估价
6 | 011201001002 | 墙面一般抹灰 做法： 1.15厚1:3水泥砂浆找平 2.1.5厚聚合物水泥防水涂料（已单列） 3.石材干挂（已单列） 适用范围：外墙 | m2 | 58.4
7 | 011204001001 | 石材墙面 做法： 1.墙体固定连接件及竖向龙骨 2.按石材高度安装配套不锈钢挂件 3.25-30厚蘑菇石材板，用硅酮密封胶填缝 备注：与广场外围石材、材质、颜色、施工工艺一致，满足甲方要求 适用范围：外墙 | m2 | 95.6
8 | 011210005001 | 成品隔断 卫生间隔断 | m2 | 77.16
本页小计
合 计

## 表-13 规费、税金项目清单与计价表
序号 | 项目名称 | 计算基础 | 计算基数 | 计算费率(%) | 金额（元）
四 | 规费 | 安全文明施工费+社会保险费+住房公积金+工程排污费+建设项目工伤保险
4.1 | 安全文明施工费 | 安全施工费+环境保护费+文明施工费+临时设施费
4.1.1 | 安全施工费 | 分部分项工程费+措施项目费+其他项目费-不取规费_合计 |  | 2.34
4.1.2 | 环境保护费 | 分部分项工程费+措施项目费+其他项目费-不取规费_合计 |  | 0.12
4.1.3 | 文明施工费 | 分部分项工程费+措施项目费+其他项目费-不取规费_合计 |  | 0.1
4.1.4 | 临时设施费 | 分部分项工程费+措施项目费+其他项目费-不取规费_合计 |  | 1.59
4.2 | 社会保险费 | 分部分项工程费+措施项目费+其他项目费-不取规费_合计 |  | 1.52
4.3 | 住房公积金 | 分部分项工程费+措施项目费+其他项目费-不取规费_合计 |  | 0.22
4.4 | 工程排污费 | 分部分项工程费+措施项目费+其他项目费-不取规费_合计 |  | 0
4.5 | 建设项目工伤保险 | 分部分项工程费+措施项目费+其他项目费-不取规费_合计 |  | 0.23
六 | 税金 | 分部分项工程费+措施项目费+其他项目费+规费+设备费-不取税金_合计-甲供材料费-甲供主材费-甲供设备费 |  | 10
合计

## 表-11 总价措施项目清单与计价表
序号 | 项目编码 | 项目名称 | 计算基础 | 费率(%) | 金额(元) | 调整费率(%) | 调整后金额(元) | 备注
1 | 011707002001 | 夜间施工费 |  | 3.64
2 | 011707004001 | 二次搬运费 |  | 3.28
3 | 011707005001 | 冬雨季施工增加费 |  | 4.1
4 | 011707007001 | 已完工程及设备保护费 |  | 0.15
合 计