## 表-05 分部分项工程量清单与计价表
序号 | 项目编码 | 项目名称 项目特征 | 计量单位 | 工程数量 | 金额（元）
[5 empty] | 综合单价 | 合价 | 其中：暂估价
强电
1 | 030404017005 | 配电箱 1.名称:AL-1 2.规格:防护等级不低于IP54 3.半周长或回路数:6回路 4.备注:综合考虑接线端子制安 5.安装方式:距地1.5米暗装 | 台 | 1
2 | 030404017006 | 配电箱 1.名称:AL-2 2.规格:防护等级不低于IP54 3.半周长或回路数:8回路 4.备注:综合考虑接线端子制安 5.安装方式:距地1.5米暗装 | 台 | 1
3 | 030412001001 | 普通吸顶灯 1.名称:顶棚灯 2.型号:稀土三色节能灯 3.规格:1*11W | 套 | 5
4 | 030412001003 | 普通吸顶灯 1.名称:防溅型顶棚灯 2.型号:稀土三基色节能灯 3.规格:1*11W | 套 | 7
5 | 030404034001 | 单极单控开关 1.名称:单联单控开关 2.规格:250V，10A 3.安装方式:距地1.3m | 个 | 1
6 | 030404034002 | 双极单控开关 1.名称:双极单控开关 2.规格:250V，10A 3.安装方式:距地1.3m | 套 | 1
7 | 030404034003 | 单极单控开关 1.名称:单联单控开关（防溅型） 2.规格:250V，10A 3.安装方式:距地1.3m | 个 | 1
8 | 030404034004 | 双极单控开关 1.名称:双极单控开关双联（防溅型） 2.规格:250V，10A 3.安装方式:距地1.3m | 套 | 1
9 | 030404034005 | 三极单控开关 1.名称:三极单控开关三联（防溅型） 2.规格:250V，10A 3.安装方式:距地1.3m | 套 | 1
10 | 030404035013 | 插座 1.名称:单相五孔安全型插座 2.规格:R86Z223A10-I-16A,250V 3.安装方式:距地1.5m | 套 | 2
本页小计
序号 | 项目编码 | 项目名称 项目特征 | 计量单位 | 工程数量 | 金额（元）
[5 empty] | 综合单价 | 合价 | 其中：暂估价
11 | 030404035001 | 插座 1.名称:单相五孔安全型插座（防溅型） 2.规格:R86Z223A10-I-16A,250V 3.安装方式:距地1.5m | 套 | 2
12 | 030404035012 | 插座 1.名称:单相空调插座（防溅型） 2.规格:R86Z223A10-I-16A,250V 3.安装方式:距地2.0m | 套 | 4
13 | 030411006001 | 接线盒 1.名称:接线盒 2.材质:塑料 | 个 | 23
14 | 030408001001 | 电力电缆 1.名称:电缆 2.型号:YJV-5*6 3.敷设方式、部位:埋地，暗敷 4.备注:包含电缆头制作安装，满足设计及使用要求 | m | 100
15 | 030411004001 | 电气配线 1.名称:导线 2.导线用途、配线形式、部位:穿管敷设 3.型号:BV-2.5mm2 | m | 129.3
16 | 030411004002 | 电气配线 1.名称:导线 2.导线用途、配线形式、部位:穿管敷设 3.型号:BV-4mm2 | m | 186.5
17 | 030411001004 | 配管 1.名称:SC管 2.规格:DN25 3.配置形式:埋地暗敷 | m | 100
18 | 030411001002 | 电气配管 1.材质:PVC管 2.规格:DN16 3.配置形式（不适用于金属软管）:暗敷 | m | 42.6
19 | 030411001003 | 电气配管 1.材质:PVC管 2.规格:DN20 3.配置形式（不适用于金属软管）:暗敷 | m | 61
20 | 031004009001 | 烘手器 1.名称:烘手器 2.型号、规格:满足甲方及设计要求 | 个 | 2
21 | 010101007001 | 管沟土方 1.土壤类别:一类 2.挖沟深度:900mm 3.回填要求:原土回填 备注：含挖填 | m3 | 18.55
22 | 030414002001 | 送配电装置系统 | 系统 | 1
给排水
本页小计
序号 | 项目编码 | 项目名称 项目特征 | 计量单位 | 工程数量 | 金额（元）
[5 empty] | 综合单价 | 合价 | 其中：暂估价
23 | 031001006024 | 塑料管 1.安装部位:室内 2.介质:给水 3.材质、规格:塑铝稳态PPR给水管De75 4.连接形式:热熔 5.压力试验及吹、洗设计要求:水压试验、消毒、冲洗等相关设计、规范要求 6.备注:综合考虑支架、管卡、管件、丝堵、管道支架、相关的洞口预留、封堵、套管的制 作安装、墙体剔槽以及恢复等满足工程使用要求的全部工作内容 | m | 22.85
24 | 031001006001 | 塑料管 1.安装部位:室内 2.介质:给水 3.材质、规格:塑铝稳态PPR给水管De63 4.连接形式:热熔 5.压力试验及吹、洗设计要求:水压试验、消毒、冲洗等相关设计、规范要求 6.备注:综合考虑支架、管卡、管件、丝堵、管道支架、相关的洞口预留、封堵、套管的制 作安装、墙体剔槽以及恢复等满足工程使用要求的全部工作内容 | m | 19.9
25 | 031001006021 | 塑料管 1.安装部位:室内 2.介质:给水 3.材质、规格:塑铝稳态PPR给水管De50 4.连接形式:热熔 5.压力试验及吹、洗设计要求:水压试验、消毒、冲洗等相关设计、规范要求 6.备注:综合考虑支架、管卡、管件、丝堵、管道支架、相关的洞口预留、封堵、套管的制 作安装、墙体剔槽以及恢复等满足工程使用要求的全部工作内容 | m | 7.85
26 | 031001006022 | 塑料管 1.安装部位:室内 2.介质:给水 3.材质、规格:塑铝稳态PPR给水管De40 4.连接形式:热熔 5.压力试验及吹、洗设计要求:水压试验、消毒、冲洗等相关设计、规范要求 6.备注:综合考虑支架、管卡、管件、丝堵、管道支架、相关的洞口预留、封堵、套管的制 作安装、墙体剔槽以及恢复等满足工程使用要求的全部工作内容 | m | 4.25
本页小计
序号 | 项目编码 | 项目名称 项目特征 | 计量单位 | 工程数量 | 金额（元）
[5 empty] | 综合单价 | 合价 | 其中：暂估价
27 | 031001006023 | 塑料管 1.安装部位:室内 2.介质:给水 3.材质、规格:塑铝稳态PPR给水管De32 4.连接形式:热熔 5.压力试验及吹、洗设计要求:水压试验、消毒、冲洗等相关设计、规范要求 6.备注:综合考虑支架、管卡、管件、丝堵、管道支架、相关的洞口预留、封堵、套管的制 作安装、墙体剔槽以及恢复等满足工程使用要求的全部工作内容 | m | 0.95
28 | 031001006004 | 塑料管 1.安装部位:室内 2.介质:给水 3.材质、规格:塑铝稳态PPR给水管De25 4.连接形式:热熔 5.压力试验及吹、洗设计要求:水压试验、消毒、冲洗等相关设计、规范要求 6.备注:综合考虑支架、管卡、管件、丝堵、管道支架、相关的洞口预留、封堵、套管的制 作安装、墙体剔槽以及恢复等满足工程使用要求的全部工作内容 | m | 5.9
29 | 031001006006 | 塑料管 1.安装部位:室内 2.介质:给水 3.材质、规格:塑铝稳态PPR给水管De20 4.连接形式:热熔 5.压力试验及吹、洗设计要求:水压试验、消毒、冲洗等相关设计、规范要求 6.备注:综合考虑支架、管卡、管件、丝堵、管道支架、相关的洞口预留、封堵、套管的制 作安装、墙体剔槽以及恢复等满足工程使用要求的全部工作内容 | m | 6.4
30 | 031001006008 | 塑料管 1.安装部位:室内 2.介质:污水 3.材质、规格:UPVC110 4.连接形式:承插式胶粘连接 5.压力试验及吹、洗设计要求:通水、通球试验等相关设计、规范要求 6.备注:综合考虑管卡、管件、管道支架、相关的洞口预留、封堵、套管的制作安装、阻火圈（阻水圈）安装等满足工程使用要求的全部工作内容 | m | 36.5
本页小计
序号 | 项目编码 | 项目名称 项目特征 | 计量单位 | 工程数量 | 金额（元）
[5 empty] | 综合单价 | 合价 | 其中：暂估价
31 | 031001006016 | 塑料管 1.安装部位:室内 2.介质:污水 3.材质、规格:UPVC75 4.连接形式:承插式胶粘连接 5.压力试验及吹、洗设计要求:通水、通球试验等相关设计、规范要求 6.备注:综合考虑管卡、管件、管道支架、相关的洞口预留、封堵、套管的制作安装、阻火圈（阻水圈）安装等满足工程使用要求的全部工作内容 | m | 15.75
32 | 031208002001 | 管道绝热 1.绝热材料品种:橡塑保温 2.绝热厚度:50mm | m3 | 1.5
33 | 031208007001 | 防潮层、保护层 1.材料:PAP保护层 | m2 | 35
34 | 031003001001 | 螺纹阀门 1.类型:闸阀 2.材质:铜质 3.规格、压力等级:DN65 压力1.0MPa | 个 | 1
35 | 031003001021 | 螺纹阀门 1.类型:闸阀 2.材质:铜质 3.规格、压力等级:DN75 压力1.0MPa | 个 | 1
36 | 031004014004 | 给、排水附(配)件 1.材质:防反溢地漏(不锈钢) 2.型号、规格:DN50 | 个 | 4
37 | 031004014008 | 给、排水附(配)件 1.材质:地面扫除口 2.型号、规格:DN110 3.安装方式:综合考虑下水口处孔洞预留、封堵，满足甲方要求 | 个 | 10
38 | 031004007001 | 小便器 1.名称:感应式小便器 2.材质:陶瓷 3.组装形式:含感应器、排水附件、冲水连接管等相关阀门配件 4.备注:满足图纸设计及使用要求 | 组 | 5
39 | 031004006001 | 大便器 1.名称:蹲式大便器 2.材质:陶瓷 3.组装形式:含排水附件、冲水连接管、脚踏阀、防污器等相关阀门配件 4.备注:满足图纸设计及使用要求 | 组 | 20
本页小计
序号 | 项目编码 | 项目名称 项目特征 | 计量单位 | 工程数量 | 金额（元）
[5 empty] | 综合单价 | 合价 | 其中：暂估价
40 | 031004008001 | 其他成品卫生器具 1.名称:拖布池 2.材质:陶瓷 3.规格、类型:包含水嘴、存水弯等相关阀门配件 4.备注:满足图纸设计及使用要求 | 组 | 2
41 | 031004003001 | 洗脸盆 1.名称:感应式洗手盆 2.材质:陶瓷 3.类型:底部设高档橱柜，梳妆镜顶部设装饰灯 4.规格、类型:包含水嘴、感应水龙头、存水弯等相关阀门配件 5.备注:满足图纸设计及使用要求 | 组 | 4
通风
42 | 030108003001 | 轴流通风机 1.名称:排风机 2.型号:2000m3/h 3.质量:采用防回流型，气体倒流时能自动关闭 4.规格:风管Φ300 5.备注:含排风管，满足图纸设计级甲方使用要求 | 台 | 1
43 | 030703009001 | 塑料风口、散流器、百叶窗 1.名称:防雨百叶风口 2.型号:300*300 3.备注:满足图纸设计级甲方使用要求 | 个 | 1
本页小计
合 计

## 表-13 措施项目清单与计价表（二）
序号 | 项目编码 | 项目名称 项目特征 | 计量 单位 | 工程数量 | 金额（元）
[5 empty] | 综合单价 | 合价 | 其中：暂估价
1 | 031301017001 | 脚手架搭拆 | 项 | 1
本页小计
合 计

## 表-13 规费、税金项目清单与计价表
序号 | 项目名称 | 计算基础 | 计算基数 | 计算费率(%) | 金额（元）
四 | 规费 | 安全文明施工费+社会保险费+住房公积金+工程排污费+建设项目工伤保险
4.1 | 安全文明施工费 | 安全施工费+环境保护费+文明施工费+临时设施费
4.1.1 | 安全施工费 | 分部分项工程费+措施项目费+其他项目费-不取规费_合计 |  | 2.34
4.1.2 | 环境保护费 | 分部分项工程费+措施项目费+其他项目费-不取规费_合计 |  | 0.29
4.1.3 | 文明施工费 | 分部分项工程费+措施项目费+其他项目费-不取规费_合计 |  | 0.59
4.1.4 | 临时设施费 | 分部分项工程费+措施项目费+其他项目费-不取规费_合计 |  | 1.76
4.2 | 社会保险费 | 分部分项工程费+措施项目费+其他项目费-不取规费_合计 |  | 1.52
4.3 | 住房公积金 | 分部分项工程费+措施项目费+其他项目费-不取规费_合计 |  | 0.22
4.4 | 工程排污费 | 分部分项工程费+措施项目费+其他项目费-不取规费_合计 |  | 0
4.5 | 建设项目工伤保险 | 分部分项工程费+措施项目费+其他项目费-不取规费_合计 |  | 0.23
六 | 税金 | 分部分项工程费+措施项目费+其他项目费+规费+设备费-不取税金_合计-甲供材料费-甲供主材费-甲供设备费 |  | 10
合计

## 表-11 总价措施项目清单与计价表
序号 | 项目编码 | 项目名称 | 计算基础 | 费率(%) | 金额(元) | 调整费率(%) | 调整后金额(元) | 备注
1 | 031302002001 | 夜间施工费 |  | 2.5
2 | 031302004001 | 二次搬运费 |  | 2.1
3 | 031302005001 | 冬雨季施工增加费 |  | 2.8
4 | 031302006001 | 已完工程及设备保护费 |  | 1.2
合 计