## 表-05 分部分项工程量清单与计价表
序号 | 项目编码 | 项目名称 项目特征 | 计量单位 | 工程数量 | 金额（元）
[5 empty] | 综合单价 | 合价 | 其中：暂估价
1 | 010904001001 | 涂膜防水 做法： 1.1.5厚合成高分子防水涂料 适用范围：卫生间、盥洗间、前室地面 | m2 | 97.07
2 | 010103001001 | 回填方 1.密实度要求:满足设计及规范要求 2.填方材料品种:3:7灰土，符合相关工程的质量规范要求 3.填方粒径要求:详见图纸设计，符合相关工程的质量规范要求 4.填方来源、运距:勘察现场，综合考虑 | m3 | 3
3 | 010903001001 | 涂膜防水 做法： 1.1.5厚聚合物水泥防水涂料（一型），高度至吊顶 适用范围：卫生间、盥洗间、前室内墙 | m2 | 220.28
4 | 010903001002 | 涂膜防水 做法： 1.1.5厚聚合物水泥防水涂料 适用范围：外墙 | m2 | 91.68
5 | 011601001001 | 砖砌体拆除 1.拆除方式：自行考虑 2.垃圾外运：运距自行考虑 | m3 | 2.7
6 | 010401003001 | 实心砖墙 1.砖品种、规格、强度等级:MU10 240*115*53 2.墙体类型:240砖墙 3.砂浆强度等级、配合比:M7.5 | m3 | 13.2
7 | 050101008001 | 台阶清理 1.清理方式:自行考虑，满足甲方要求 | m2 | 73.28
8 | 010401012001 | 零星砌砖 1.零星砌砖名称、部位:蹲式大便器台阶 2.砖品种、规格、强度等级:MU10 240*115*53 3.砂浆强度等级、配合比:M7.5 | m3 | 7.2
9 | 011605001001 | 平面块料拆除 1.拆除方式：自行考虑 2.含面层、垫层、基层、水电管线等 3.垃圾外运：运距自行考虑 | m2 | 97.07
10 | 011605002001 | 立面块料拆除 1.拆除方式：自行考虑 2.含面层、基层、水电管线等 3.垃圾外运：运距自行考虑 | m2 | 210.28
11 | 011606002001 | 墙柱面龙骨及饰面拆除 1.拆除方式：自行考虑 2.含面层、基层、龙骨等 2.垃圾外运：运距自行考虑 | m2 | 56.95
本页小计
序号 | 项目编码 | 项目名称 项目特征 | 计量单位 | 工程数量 | 金额（元）
[5 empty] | 综合单价 | 合价 | 其中：暂估价
12 | 011606003001 | 天棚面龙骨及饰面拆除 1.拆除方式：自行考虑 2.含面层、基层、龙骨、灯具等 2.垃圾外运：运距自行考虑 | m2 | 73.02
13 | 011612002001 | 卫生洁具拆除 1.卫生洁具种类:蹲式大便器 | 套 | 24
14 | 011612002002 | 卫生洁具拆除 1.卫生洁具种类:洗脸盆 | 套 | 4
15 | 011610002001 | 金属门窗拆除 | m2 | 10.74
16 | 011505008001 | 卫生纸盒 | 个 | 20
17 | 011614004001 | 拆除卫生间隔断 | m2 | 77.16
18 | 011505007001 | 挂钩 | 副 | 20
19 | 010805005001 | 全玻自由门 | m2 | 5.04
20 | 010807001001 | 金属（塑钢、断桥）窗 | m2 | 2.25
21 | 010802003001 | 钢质防火门 | m2 | 5.04
本页小计
合 计

## 表-13 措施项目清单与计价表（二）
序号 | 项目编码 | 项目名称 项目特征 | 计量 单位 | 工程数量 | 金额（元）
[5 empty] | 综合单价 | 合价 | 其中：暂估价
1 | 011701003001 | 里脚手架 | m2 | 232.16
2 | 011701002001 | 外脚手架 | m2 | 60.22
本页小计
合 计

## 表-13 规费、税金项目清单与计价表
序号 | 项目名称 | 计算基础 | 计算基数 | 计算费率(%) | 金额（元）
四 | 规费 | 安全文明施工费+社会保险费+住房公积金+工程排污费+建设项目工伤保险
4.1 | 安全文明施工费 | 安全施工费+环境保护费+文明施工费+临时设施费
4.1.1 | 安全施工费 | 分部分项工程费+措施项目费+其他项目费-不取规费_合计 |  | 2.34
4.1.2 | 环境保护费 | 分部分项工程费+措施项目费+其他项目费-不取规费_合计 |  | 0.56
4.1.3 | 文明施工费 | 分部分项工程费+措施项目费+其他项目费-不取规费_合计 |  | 0.65
4.1.4 | 临时设施费 | 分部分项工程费+措施项目费+其他项目费-不取规费_合计 |  | 0.92
4.2 | 社会保险费 | 分部分项工程费+措施项目费+其他项目费-不取规费_合计 |  | 1.52
4.3 | 住房公积金 | 分部分项工程费+措施项目费+其他项目费-不取规费_合计 |  | 0.22
4.4 | 工程排污费 | 分部分项工程费+措施项目费+其他项目费-不取规费_合计 |  | 0
4.5 | 建设项目工伤保险 | 分部分项工程费+措施项目费+其他项目费-不取规费_合计 |  | 0.23
六 | 税金 | 分部分项工程费+措施项目费+其他项目费+规费+设备费-不取税金_合计-甲供材料费-甲供主材费-甲供设备费 |  | 10
合计

## 表-11 总价措施项目清单与计价表
序号 | 项目编码 | 项目名称 | 计算基础 | 费率(%) | 金额(元) | 调整费率(%) | 调整后金额(元) | 备注
1 | 011707002001 | 夜间施工费 |  | 2.55
2 | 011707004001 | 二次搬运费 |  | 2.18
3 | 011707005001 | 冬雨季施工增加费 |  | 2.91
4 | 011707007001 | 已完工程及设备保护费 |  | 0.15
合 计